## Hoja1
No | DESCRIPCIÓN | ATRIBUTO | CARACTERÍSTICAS TÉCNICAS | UNIDAD | PDF
1 | ABRAZADERA PARA MANGUERA | MATERIAL DIÁMETRO USO | ACERO 1 PULGADA AJUSTE MANGUERA Y ACCESORIO | U
2 | ACERO DE REFUERZO EN BARRAS | TIPO ACERO LONGITUD Y DIAMETRO LIMITE FLUENCIA NORMA | VARILLA CORRUGADA LAMINADO EN CALIENTE 12 M Y 8 MM F'y = 4200 Kg/cm² INEN 2167 | U
3 | ACOPLE RÁPIDO | TIPO CONEXIÓN MATERIAL DIÁMETRO | HEMBRA ROSCA MACHO ALUMINIO 1 PULGADA | U
4 | ACOPLE RÁPIDO | TIPO CONEXIÓN MATERIAL DIÁMETRO | HEMBRA ROSCA HEMBRA ALUMINIO 1 PULGADA | U
5 | ADAPTADOR BRIDADO | TIPO TIPO DE EMPAQUE MATERIAL DIÁMETRO RANGO DE TRABAJO ACABADO PRESIÓN | UNIVERSAL AMPLIO RANGO EPDM COMPUESTO HIERRO FUNDIDO O DÚCTIL 150 mm 159 - 182 mm. EPÓXICA PN 16 bar | U
6 | ADAPTADOR HEMBRA | TIPO CONEXIÓN MATERIAL DIÁMETRO PRESIÓN | HEMBRA SOLDABLE / ROSCABLE PVC 63mm X 2 pulg. 1.0 MPA | U
7 | ADAPTADOR MACHO | TIPO CONEXIÓN MATERIAL DIÁMETRO PRESIÓN | MACHO SOLDABLE / ROSCABLE PVC 32mm X 1 pulg. 1.0 MPA | U
8 | ADAPTADOR PARA TANQUE | TIPO CONEXIÓN MATERIAL DIÁMETRO USO | ACCESORIOS PP ROSCABLE POLIPROPILENO 1 pulg. LÍNEA DE AGUA A TANQUE | U
9 | ADITIVO PARA HORMIGÓN | TIPO CONDICIÓN MATERIAL USO PRESENTACIÓN | IMPERMEABILIZANTE LIBRE DE CLORUROS LIQUIDO MORTEROS Y HORMIGONES 4 Kg. | U
10 | ADITIVO PARA HORMIGÓN | TIPO CONDICIÓN MATERIAL USO PRESENTACIÓN | PLASTIFICANTE REDUCTOR DE AGUA LIQUIDO HORMIGONES 10 Kg. | U
11 | ADHESIVO PARA MORTEROS | TIPO CONDICIÓN MATERIAL USO PRESENTACIÓN | ADHESIVO MEJORADOR DE ADHERENCIA LIQUIDO MORTEROS 10 Kg. | U
12 | ADOQUÍN HEXAGONAL | TIPO COLOR ESPESOR RESISTENCIA NORMA | VEHICULAR GRIS o NATURAL MÍNIMO 8.0 cm 300 Kg/cm2 NTE INEN 1488/3040 | U
13 | ADOQUÍN HEXAGONAL | TIPO COLOR ESPESOR RESISTENCIA NORMA | VEHICULAR ROJO MÍNIMO 8.0 cm 300 Kg/cm2 NTE INEN 1488/3040 | U
14 | ADOQUÍN HEXAGONAL | TIPO COLOR ESPESOR RESISTENCIA NORMA | VEHICULAR AMARILLO MÍNIMO 8.0 cm 300 Kg/cm2 NTE INEN 1488/3040 | U
15 | CONDUCTOR ELÉCTRICO | TIPO CALIBRE MATERIAL CONSTRUCCIÓN APLICACIÓN NORMA | TW AWG #10 COBRE SOLIDO INDUSTRIAL Y RESIDENCIAL INEN 2345 | m
16 | ALAMBRE DE PÚAS | TIPO PRESENTACIÓN USO NORMA | GALVANIZADO ROLLO DE 300 M CERCA AGRÍCOLA INEN 884 | U
17 | ALAMBRE PARA SOLDADURA | PROCESO TIPO CALIBRE PRESENTACIÓN APLICACIÓN | MIG AWS ER70S 0,9 mm ROLLO DE 15 kg. PARA ACEROS ESTRUCTURALES | U
18 | ALAMBRE DE AMARRE | CALIBRE PESO UNITARIO DIÁMETRO PRESENTACIÓN TIPO NORMA | 18 0,010 KG/M 1,25 MM 20 KG GALVANIZADO INEN 2201 | U
19 | CONDUCTOR ELÉCTRICO | TIPO CALIBRE MATERIAL CONSTRUCCIÓN APLICACIÓN NORMA | SPT GEMELO AWG 2X14 COBRE CABLEADO APARATOS ELÉCTRICOS INEN 2305 | m
20 | CONDUCTOR TELEFÓNICO | TIPO CALIBRE MATERIAL CONSTRUCCIÓN APLICACIÓN NORMA | PE TELEFÓNICO AWG 2X22 COBRE SUAVE SOLIDO CONEXIÓN INTERNA INEN 2538 | m
21 | CONDUCTOR TELEFÓNICO | TIPO CALIBRE MATERIAL CONSTRUCCIÓN APLICACIÓN NORMA | PE TELEFÓNICO AWG 2X20 COBRE DURO SOLIDO ACOMETIDA /EXTERIOR INEN 2538 | m
22 | CONDUCTOR ELÉCTRICO | TIPO CALIBRE MATERIAL CONSTRUCCIÓN APLICACIÓN NORMA | THHN/THWN AWG 6 DE (19 HILOS) COBRE CABLEADO CIRCUITOS DE FUERZA Y ALUMBRADO INEN 2345 | m
23 | CONDUCTOR ELÉCTRICO | TIPO CALIBRE MATERIAL CONSTRUCCIÓN APLICACIÓN NORMA | THHN/THWN AWG 8 DE (7 HILOS) COBRE CABLEADO CIRCUITOS DE FUERZA Y ALUMBRADO INEN 2345 | m
23 | ALCANTARILLA METÁLICA | TIPO DIÁMETRO ESPESOR MATERIAL CONSTRUCCIÓN NORMA | MP100 3,99 m 4,75 mm ACERO CORRUGADO GALVANIZADO MULTIPLACA EMPERNABLE INEN 1674 | m
24 | ALFAJÍA | TIPO MATERIAL ESTADO LONGITUD SECCIÓN | LISTÓN DE MADERA EUCALIPTO SECO INTEMPERIE CEPILLADO 2,40 m 0,06*0,06 m | U
25 | ANGULO | RECUBRIMIENTO MATERIAL SECCIÓN ESPESOR LONGITUD USO NORMA | NEGRO ACERO A36 25 mm 3 mm 6 m CERRAJERÍA EN GENERAL INEN 1623 | U
26 | ANILLO DE CERA | TIPO MATERIAL DIÁMETRO MIN ALTURA MIN USO NORMA | SELLO HERMÉTICO CERA FUNGICIDA 14 cm 2,50 cm INSTALACIÓN DE INODORO AFS TT-F-1536A | U
27 | ARENA | TIPO APARIENCIA NORMA USO PROCEDENCIA | POLVO DE PIEDRA / ARENA PIEDRA TRITURADA NTE INEN 872 HORMIGONES MINAS O CANTERAS | m³
28 | ARENA | TIPO APARIENCIA NORMA USO PROCEDENCIA | ARENA FINA PIEDRA TRITURADA NTE INEN 872 MEJORAMIENTO MINAS O CANTERAS | m³
28 | ARENA | TIPO APARIENCIA NORMA GRANULOMETRÍA USO PROCEDENCIA | AGREGADO FINO Y MEDIO ARENA LIMPIA GRADUADA MOP-001-F-2002 TIPO III MORTERO ASFALTICO MINAS O CANTERAS | m³
29 | ASFALTO | TIPO APARIENCIA COLOR USO NORMA | ASFALTO RC-250 LIQUIDO VISCOSO OBSCURO NEGRO O GRIS IMPRIMACIÓN INEN 2515 /MOP-001-F-2002 | l
30 | BALASTO DE FLUORESCENTE | VOLTAJE POTENCIA FRECUENCIA TIPO DE BALASTO | 110 V 100W 50 Hz FLUORESCENTE | U
31 | CINTA BITUMINOSA | TIPO COMPONENTES NORMA USO PRESENTACIÓN | SBS CON PROTECCIÓN METÁLICA ASFALTO MODIFICADO + POLÍMEROS INEN 2063 TAPA GOTERAS 50 cm x 10 m | U
32 | ACERO INOXIDABLE EN BARRAS | TIPO DIÁMETRO LONGITUD NORMA | VARILLA LISA 3/8 PULG. 6 M AISI 304 | U
33 | BARREDERA | TIPO MATERIAL ACABADO DIMENSIONES NORMA | ZÓCALO PISO CERÁMICA VITRIFICADA COLOR BRILLANTE 10 X 40 cm INEN 033/654 | U
34 | BISAGRA CILINDRO | TIPO MATERIAL DIÁMETRO UNIÓN USO | 2 ACCIONES ACERO 1 PULG POR SOLDADURA ESTRUCTURAS BATIENTES | U
35 | BISAGRA CILINDRO | TIPO MATERIAL DIÁMETRO UNIÓN USO | 3 ACCIONES ACERO 1 PULG POR SOLDADURA ESTRUCTURAS BATIENTES | U
36 | BLOQUE DE HORMIGÓN | TIPO MATERIAL DIMENSIONES USO NORMA | PESADO HORMIGÓN 15 X 20 X 40 cm. MAMPOSTERÍA PORTANTE INEN 638 | U
37 | BLOQUE DE HORMIGÓN | TIPO MATERIAL DIMENSIONES USO NORMA | ALIVIANADO HORMIGÓN 15 X 20 X 40 cm. LOSAS Y MAMPOSTERÍA INEN 638 | U
38 | BOQUILLA BAQUELITA | TIPO MATERIAL AMPERAJE USO | E27 PLÁSTICA REFORZADA 4 AMP / 250V COLGANTE P/FOCOS | U
39 | BOQUILLA PLAFÓN | TIPO MATERIAL AMPERAJE DIÁMETRO USO | E27 PORCELANA VIDRIADA 4 AMP / 250V 8 - 12 cm SOBREPUESTA P/FOCOS | U
40 | DISYUNTOR ELÉCTRICO (BREAKER) | TIPO CAPACIDAD NOMINAL TENSIÓN NOMINAL CORRIENTE INTERRUPCIÓN No. POLOS NORMA | TERMO MAGNÉTICO ENCHUFABLE 20 A 110V 10 KA 1 POLO (MONOFÁSICO) NEMA AB1-1975 y UL-489 | U
41 | DISYUNTOR ELÉCTRICO (BREAKER) | TIPO CAPACIDAD NOMINAL TENSIÓN NOMINAL CORRIENTE INTERRUPCIÓN No. POLOS NORMA | TERMO MAGNÉTICO ENCHUFABLE 30 A 240V 10 KA 2 POLO (BIFÁSICO) NEMA AB1-1975 y UL-489 | U
42 | DISYUNTOR ELÉCTRICO (BREAKER) | TIPO CAPACIDAD NOMINAL TENSIÓN NOMINAL CORRIENTE INTERRUPCIÓN No. POLOS NORMA | TERMO MAGNÉTICO RIEL DIM 100 A 415V 10 KA 3 POLO (TRIFÁSICO) NEMA AB1-1975 y UL-489 | U
43 | BROCA | TIPO MATERIAL DIÁMETRO LARGO NORMA | PARA CONCRETO PUNTA DE CARBURO Y TUNGSTENO 6 mm (15/64)" 100 mm DIM 8039 | U
44 | BROCA | TIPO MATERIAL DIÁMETRO LARGO NORMA | PARA CONCRETO PUNTA DE CARBURO Y TUNGSTENO 6,50 mm (1/4)" 100 mm DIM 8039 | U
45 | BROCHA PLANA | TIPO MATERIAL MANGO MATERIAL CERDAS MEDIDA | PARA PINTURA MADERA + REFUERZO METÁLICO CERDA SINTÉTICA BLANCA 5 PULG. | U
46 | CABALLETE CUMBRERO | TIPO MATERIAL ESPESOR ANCHO LONGITUD | SEGÚN GEOMETRÍA DE CUBIERTA ACERO PRE PINTADO 0,30 mm 610 mm 3000 mm | U
47 | CONDUCTOR ELÉCTRICO | TIPO CALIBRE MATERIAL CONSTRUCCIÓN APLICACIÓN TEMPERATURA/TENSIÓN | TC - THHN/THWN AWG 3 X 10 (19 HILOS) COBRE CABLEADO CONTROL, TABLEROS Y MAQUINAS 90⁰ /600V | m
48 | CABLE DE ACERO | TIPO ALMA DIÁMETRO ACABADO SUPERFICIAL SECCIÓN USO | TORÓN ACERO 3/4 PULGADA GALVANIZADO 6X19 CONSTRUCCIONES | m
49 | CONDUCTOR DE DATOS | TIPO CATEGORÍA CALIBRE MATERIAL CONSTRUCCIÓN APLICACIÓN NORMA | CABLE - LAN 5 - 5e AWG 24 X 4P COBRE UTP BLINDADO CABLE DE RED ANSI/TIA-568-C.2, ISO/IEC 11801 | m
50 | CABO FLEXIBLE | MATERIAL SECCIÓN RENDIMIENTO | POLIPROPILENO 5/16 PULG. 32m/Kg aprox. | m
51 | CADENA | MATERIAL DIÁMETRO SECCIÓN ACABADO SUPERFICIAL CAPACIDAD USO | ACERO 1/4 PULG. 6 X 18 mm GALVANIZADO 1 TON aprox. GENERAL | m
52 | CAJA DE VÁLVULAS | MATERIAL DIÁMETRO SECCIÓN CATEGORÍA USO | HIERRO FUNDIDO 8 PULG. CÓNICA ACCESORIO AGUA REVISIÓN VÁLVULAS | U
53 | CAJA TÉRMICA | TIPO CONEXIÓN VOLTAJE AMPERAJE MATERIAL CAPACIDAD USO INSTALACIÓN | CENTRO DE CARGA RIEL DIM 120/240 V AC (BIFÁSICO) 125 AMP ACERO PRE PINTADO 8 PUNTOS GENERAL EMPOTRABLE | U
54 | CAJA TÉRMICA | TIPO CONEXIÓN VOLTAJE AMPERAJE MATERIAL CAPACIDAD USO INSTALACIÓN | CENTRO DE CARGA ENCHUFABLE 120 V AC (MONOFÁSICO) 100 AMP ACERO PRE PINTADO 4 PUNTOS GENERAL EMPOTRABLE | U
55 | ARRANCADOR A TENSIÓN | TIPO CONEXIÓN VOLTAJE AMPERAJE MATERIAL BOTONES INSTALACIÓN | GABINETE PARA INTERRUPTOR, CONTACTOR Y RELÉ 120/240 V AC (TRIFÁSICA) 50 AMP ACERO PRE PINTADO NEMA 3R ARRANQUE Y PARADA SOBREPUESTO
56 | CAJETÍN | TIPO MATERIAL DIMENSIONES CALIBRE TOL USO | OCTOGONAL PROFUNDO TOL GALVANIZADO 94X94X37 mm APROX. 0,50 mm INSTALACIONES ELÉCTRICAS | U
57 | CAJETÍN | TIPO MATERIAL DIMENSIONES CALIBRE TOL USO | RECTANGULAR PROFUNDO TOL GALVANIZADO 100 X 51 X 41 mm APROX. 0,50 mm INSTALACIONES ELÉCTRICAS | U
58 | CANAL RECOLECTOR | TIPO MATERIAL DESARROLLO CALIBRE TOL USO SOPORTE | RECTANGULAR TOL GALVANIZADO 35 cm APROX. 0,80 mm RECOLECTOR DE AGUAS LLUVIA PLATINA 1/8" X 3mm | m
59 | CANAL RECOLECTOR | TIPO MATERIAL DESARROLLO CALIBRE TOL USO SOPORTE | RECTANGULAR GALVALUMEN PRE PINTADO 45 cm APROX. 0,80 mm RECOLECTOR DE AGUAS LLUVIA PLATINA 1/8" X 3mm | m
60 | CANALETA DE PISO | TIPO MATERIAL DIMENSIONES USO COLOR | TAPA CURVA PVC REFORZADO 60 X 13 mm DE 2 m PORTA CABLES GRIS | U
61 | CANALETA DE PARED | TIPO MATERIAL DIMENSIONES USO COLOR | RECTANGULAR PVC REFORZADO 20 X 12 mm DE 2 m PORTA CABLES BLANCO | U
62 | CANALETA METÁLICA | TIPO MATERIAL DIMENSIONES ESPESOR TOL USO | RECTANGULAR TOL GALVANIZADO 15 X 7 X 244 cm 0,7 mm PORTA CABLES | U
63 | CARBONATO DE CALCIO | TIPO FINURA PRESENTACIÓN USO NORMA | A MALLA 325 50 Kg INDUSTRIAL INEN 2018 | U
64 | FOTOCÉLULA ELÉCTRICA | TIPO MATERIAL NIVEL DE ILUMINACIÓN HERMETICIDAD CARGA NOMINAL NORMAS DE DISEÑO | FOTOCÉLULA ELECTRÓNICA TERMOPLÁSTICO 16 ± 6 LUXES (ANSI C136.10) ≥ IP53 ≤ 1800VA IEC60998-1, IEC60998-2-1 | U
65 | CEMENTINA | TIPO FINURA PRESENTACIÓN USO NORMA | CALES Y CARBONATOS MALLA 140 25 Kg CONSTRUCCIÓN INEN 2071 | U
66 | CEMENTO BLANCO | TIPO COLOR PRESENTACIÓN USO NORMA | CALES Y CARBONATOS BLANCO 40 Kg INDUSTRIA Y CONSTRUCCIÓN INEN 2071 | U
66 | CEMENTO PORTLAND | TIPO COLOR PRESENTACIÓN USO NORMA | IP Y GU GRIS 50 Kg CONSTRUCCIÓN INEN 490/2380 | U
67 | CERAMICA DE PARED | TIPO DISEÑO FORMATO ACABADO NORMA | CLASE A COLORES 25 X 44 cm SATINADO INEN 033 | m2
68 | CERAMICA DE PISO | TIPO DISEÑO FORMATO ACABADO NORMA | CLASE A COLORES 40 X 40 cm ALTO TRÁFICO - ANTIDESLIZANTE INEN 033 | m2
69 | CERRADURA | TIPO MATERIAL DISEÑO BLOQUEO NORMA | PRINCIPAL (EXTERNA) LATON - ANTIGUO POMO - POMO LLAVE - LLAVE INEN 166 | U
70 | CERRADURA | TIPO MATERIAL DISEÑO BLOQUEO NORMA | BAÑO (INTERNA) CROMADO MATE POMO - POMO RANURA - BOTON INEN 166 | U
71 | CERRADURA | TIPO MATERIAL DISEÑO BLOQUEO NORMA | DORMITORIO (INTERNA) CROMADO MATE POMO - POMO LLAVE - SEGURO INEN 166 | U
72 | CERRADURA | TIPO INSTALACIÓN MATERIAL DISEÑO SENTIDO BLOQUEO NORMA | MECANICA SOBREPUESTO SOLDABLE ACERO PREPINTADO PICAPORTE Y PALANCA IZQUIERDO LLAVE - LLAVE INEN 166 | U
73 | CLAVOS | TIPO MATERIAL MEDIDA PRSENTACIÓN USO NORMA | CON CABEZA ACERO 2 ½ " 25 KG MADERA INEN 611/612/626 | U
74 | CODO 45° | TIPO DE MATERIAL DÍAMETRO TIPO UNIÓN PRESIÓN NOMINAL NORMA | PVC PRESIÓN 200 MM ESPIGA/CAMPANA 1.0 MPA INEN 1373 | U
74 | CODO 45° | TIPO DE MATERIAL DÍAMETRO TIPO UNIÓN NORMA | PVC DESAGUE 110 MM ( 4 PULG) ESPIGA/CAMPANA INEN 1373 | U
75 | CODO 90° | TIPO MATERIAL DÍAMETRO TIPO UNIÓN USO NORMA | ACCESORIO DE COBRE COBRE 1/2 PULG SO-SO (SOLDABLE) CONDUCCIÓN DE AGUA INEN 1373 | U
76 | CODO 90° | TIPO MATERIAL DÍAMETRO TIPO UNIÓN NORMA | FLEX POLIETILENO 16 mm INSERCIÓN INEN 1373 | U
77 | CODO 90° | TIPO DE MATERIAL DÍAMETRO TIPO UNIÓN PRESIÓN NOMINAL NORMA | PVC PRESIÓN 200 MM ELASTOMERICA 1.0 MPA INEN 1373 | U
78 | CODO 90° | TIPO MATERIAL DÍAMETRO TIPO UNIÓN NORMA | CONEXIÓN HIERRO GALVANIZADO 1 PULG. ROSCABLE ASTM A197 | U
79 | CODO 90° | TIPO DE MATERIAL DÍAMETRO TIPO UNIÓN PRESIÓN NOMINAL NORMA | POLIPROPILENO 1 PULG. ROSCABLE 1.0 MPA INEN 1373 | U
79 | CODO 90° | TIPO DÍAMETRO TIPO UNIÓN DESARROLLO NORMA | PVC CONDUIT 1/2 PULG. ESPIGA CAMPANA LR (RADIO LARGO) INEN 1374 | U
80 | COLLAR DE DERIVACIÓN | MATERIAL DÍAMETRO TIPO DE ROSCA PRESION OPERACIÓN NORMA | POLIPROPILENO 110MM A 2PULG. NPT HEMBRA APROX 150 PSI NTE-INEN 1373 | U
81 | COMPUERTA METÁLICA | MATERIAL ESPESOR DIMENSIONES TIPO ANGULO VÁSTAGO | PLANCHA DE ACERO E=6 MM 0,6 * 0,8 M COMPUERTA METALICA ANGULO 50X6 MM D=2" L=1,7M | U
82 | CONECTOR ELECTRICO | MATERIAL DÍAMETRO TIPO UNION APLICACIÓN USO | PVC 3/4 PULG. TUERCA ROSCABLE UNION TUBERIA A CAJETIN O CAJA INSTALACIONES ELECTRICAS | U
82 | CONECTOR EMT | MATERIAL DÍAMETRO TIPO UNION APLICACIÓN USO | ACERO GALVANIZADO 1/2 PULG. TUERCA ROSCABLE UNION TUBERIA A CAJETIN O CAJA INSTALACIONES ELECTRICAS | U
83 | CONECTOR RJ45 | TIPO MATERIAL CONTACTO TIPO UNION APLICACIÓN USO | 8P8C 50 MICRONES TERMOPLÁSTICO BRONCE EN BAÑO DE ORO Y NIQUEL PLUG CAT 5 -5e CABLES DE RED | U
84 | AMARRAS PLASTICAS | TIPO MATERIAL DIMENSIONES COLOR APLICACIÓN PRESENTACIÓN | CORREA DE SUJECCIÓN PLÁSTICO 2,5 X 100 mm AZUL, ROJO, BLANCO, NEGRO, AMARILLO IDENTIFICACIÓN POR COLOR SET DE 250 PIEZAS (50 P/COLOR) | U
85 | CORTAPICOS | TIPO MATERIAL PROTECCIÓN No SERVICIOS APLICACIÓN LONG CABLE | REGLETA 110V/15A/60Hz PLÁSTICO ABS 1875-2200 WATS 6 TOMAS CON TIERRA SUPRESOR DE PICOS MIN 90 CM. | U
86 | SEÑAL VERTICAL | TIPO CODIGO DEFINICIÓN RETROREFLECTIVIDAD NORMA | PREVENTIVA P2-19aB (750 X 750) mm CRUCE DE LINEA FERREA A 90⁰ MINIMO TIPO III RTE INEN 0041 | U
87 | SEÑAL VERTICAL | TIPO DIMESIONES DETALLE SUPERIOR RETROREFLECTIVIDAD NORMA | POSTE DELINEADOR EN PVC H=100 mm D= 2 PULG. CINTA RETROREFLECTIVA ROJA MINIMO TIPO IV RTE INEN 0041 | U
88 | DESAGUE | TIPO MATERIAL DIMENSIONES APLICACIÓN | DESAGUE CON REJILLA RESINA ACETAL 1 ½ PULG FREGADEROS, LAVAMANOS | U
89 | DISCO DE CORTE | MATERIAL MEDIDA USO | OXIDO DE ALUMINIO 7 X 1/16 X 7/8 PULG. PARA CORTAR METAL | U
90 | ELECTRODO | TIPO DIÁMETRO PRESENTACIÓN USOS NORMA | AWS E-6011 1/8" - 3mm. 5 KG SOLDAR ACERO DULCE INEN 1390 | U
91 | EMPASTE PARA EXTERIORES | TIPO COLOR PRESENTACIÓN USOS NORMA | EMPASTE CEMENTICIO CON RESINA BLANCO 20 KG ALISADO DE PAREDES INEN 2536/2551 | U
92 | EMULSION ASFALTICA | TIPO DESCRIPCIÓN PRESENTACIÓN USOS NORMA | CATIONICA CSS-1h EMULSION DE CURADO LENTO A GRANEL IMPRIMANTE/LIGANTE (VIAL) INEN 2062 | LTR
93 | ESPATULA | TIPO DESCRIPCIÓN DIMENSION USOS | ESPÁTULA METÁLICA CON MANGO DE GOMA 3 PULG (80 mm) CONSTRUCCIÓN Y CARPINTERÍA | U
94 | ESTROBOS | TIPO DIAMETRO DE CABLE LONGITUD CAPACIDAD DE TRABAJO TAMAÑO DE OJO | OJO-OJO (CON GUARDACABLE) 3/4 PULG. (ALMA DE ACERO) 1,50 m. 14 Ton 2 PULG. | U
95 | EXTINTOR | TIPO DESCRIPCIÓN CAPACIDAD USOS NORMA | POLVO QUIMICO SECO (CO2) PRESION PERMANENTE 5 Kg LIQUIDOS INFLAMABLES, ELECTRICOS, TEXTIL INEN 801 | U
96 | FIJADOR DE ROSCAS | TIPO DESCRIPCIÓN PRESENTACIÓN USOS | SELLADOR DE ALTA RESISTENCIA FIJADOR BASE METACRILATO 250 ml SELLADOR DE ROSCAS DE METAL | U
97 | FILTRO PLASTICO | TIPO MATERIAL DEL CUERPO DIMENSIONES GRADO DE FILTRADO USO | FILTRO DE MALLA POLIPROPILENO FILTRO RM 3/4 PULG 120 MESH RIEGO, AGRICULTURA | U
98 | FLUORECENTE LED | TIPO COBERTURA LUZ TEMPERATURA DE COLOR USO | TUBO LED T8 120 cm 18W CRISTAL OPAL BLANCO FRIO 6000 K 1800 lm ILUMINACIÓN GENERAL | U
100 | FOCO AHORRADOR | TIPO BOQUILLA LUZ TEMPERATURA DE COLOR USO | ESPIRAL T4 25W E27 BLANCO FRIO 6500 K ILUMINACIÓN GENERAL | U
101 | FOCO BI PIN | TIPO CONSUMO TIPO DE LUZ TEMPERATURA DE COLOR USO | G9 LED 40 W AMARILLA 300 lm 6500 K ILUMINACIÓN GENERAL | U
102 | FOCO DE SODIO | TIPO CONSUMO EFICIENCIA LUMINICA BOQUILLA USO | ALTA PRESION 150 W 130 lum/w E40 ILUMINACIÓN PUBLICA | U
103 | FREGADERO DE COCINA | TIPO MATERIAL DIMENSIONES APROX ESPESOR DE LA LAMINA INCLUYE | UN POZO + FALDON DERECHO ACERO INOXIDABLE 80 X 50 cm. 0,60 mm DESAGUE CANASTILLA Y SIFON | U
104 | GAVION TRIPLE TORCIÓN | TIPO MATERIAL DIAMETRO DEL ALAMBRE APERTURA DIMENSIONES φ ALAMBRE DE AMARRE NORMA | GAVION TIPO CAJA ALAMBRE TRIPLE GALVANIZADO 2,41 mm 80 X 100 mm 2,0 X 1,0 X 0,50 m 3,00 mm INEN 1626 | U
105 | GEOMEMBRANA | TIPO MATERIAL CALIBRE UNION USOS | HDPE POLIETILENO DE ALTA DENSIDAD 1,00 mm POR TERMOFUSION AGRICULTURA, MINERIA, CONSTRUCCIÓN | m²
106 | GEOTEXTIL | TIPO MATERIAL ELONGACIÓN USOS | NO TEJIDO NT 1600 POLIPROPILENO ENTRELAZADO 40% - 120% FILTRACIÓN, SEPARACIÓN, REFUERZO | m²
107 | GUARDACABLE | TIPO MATERIAL MEDIDA DIAMETRO DE CABLE OJO USO | GUARDACABO ESTANDAR ACERO GALVANIZADO 1/2 PULG. 11mm A 13mm 1,13 PULG CONDICIONES DE CARGA LIVIANA | U
108 | INODORO | TIPO CONSUMO DESCARGA FORMA COLOR INCLUYE ASIENTO NORMA | TANQUE BAJO UNA SOLA PIEZA APROX 6 lt SOLIDOS Y 4 lt LIQUIDOS ELONGADA BLANCO PERNOS DE ANCLAJE Y CAPUCHON TAPA DE CIERRE SUAVE INEN 1571 | U
109 | INTERRUPTOR CONMUTADO | TIPO COLOR AMPERAJE VOLTAJE INCLUYE | CONMUTADOR SIMPLE P/EMPOTRAR BLANCO 10 A 260V PULSADOR CON LUZ PILOTO | U
110 | JACK HEMBRA RJ45 | TIPO MATERIAL CONTACTO TIPO UNION NORMA USO | CAT 6/ CLASE E TERMOPLÁSTICO BRONCE EN BAÑO DE ORO Y NIQUEL JACK ANSI / TIA-568.C2 CABLES DE RED | U
111 | HERRAJES DE INODORO | TIPO MATERIAL PALANCA RANGO DE USO USO NORMA PRESENTACIÓN | HERRAJES ESTANDAR SIMPLE P/6 LT PVC, VARILLA ANTICORROSIVA CROMADA 10 - 80 PSI VALVULA ANTIRETORNO INEN 1571 JUEGO O KIT | U
112 | SELLADOR ESTRUCTURAL | TIPO MATERIAL DESCRIPCIÓN PRESENTACIÓN USOS NORMA | MONOCOMPONENTE AUTONIVELANTE POLIURETANO ELASTOMERICO SELLADOR DE JUNTAS COLOR GRIS CARTUCHOS DE 825 cc JUNTAS, PISOS INDUSTRIALES, LOSAS ASTM C-920 | U
113 | LACA PARA MUEBLES | TIPO ACABADO DESCRIPCIÓN PRESENTACIÓN USOS NORMA | LACA CATALIZADA BRILLANTE LACA DE ACABADO TRANSPARENTE GALON PUERTAS, MARCOS, MUEBLES INEN 2284 | U
114 | LADRILLO | TIPO DIMENSIONES DESCRIPCIÓN USOS | JABONCILLO 0,09*0,13*0,27 m LADRILLO COCIDO DE TIERRA MAMPOSTERIA POZOS | U
115 | PLANCHA DE ALUMINIO | TIPO MATERIAL DIMENSIONES USOS PRESENTACIÓN | ANODIZADO ALUMINIO 2,44 X 1,22 e=2 mm SEÑALIZACIÓN VERTICAL PLANCHA | U
116 | PLANCHA DE ACERO | TIPO MATERIAL DIMENSIONES USOS ACABADO NORMA | A36 ACERO CORRUGADO 2,44 X 1,22 e=3 mm CERRAJERIA EN GENERAL NEGRO INEN 115 | U
117 | PLANCHA DE ACERO | TIPO MATERIAL DIMENSIONES USOS ACABADO NORMA | 304/3016 ACERO INOXIDABLE 2,44 X 1,22 e=3 mm CARPINTERIA METÁLICA BRILLANTE INEN 115 | U
118 | PLANCHA DE ACERO | TIPO MATERIAL DIMENSIONES USOS ACABADO NORMA | A36 ACERO 2,44 X 1,22 e=1,44 mm CERRAJERIA EN GENERAL GALVANIZADO INEN 115 | U
119 | LUMINARIA PANEL LED | TIPO DIMENSIONES USOS POTENCIA FLUJO LUMINOSO COLOR | PANEL LED EMPOTRABLE 0,60 X0,60 m RESIDENCIAL 48W 3360 lum. LUZ BLANCA (6500K) | U
120 | LUMINARIA OJO DE BUEY | TIPO LAMPARA USOS POTENCIA CONEXIÓN COLOR | SPOT PARA EMPOTRAR DICROICO LED RESIDENCIAL 6,3W GU 10 LUZ BLANCA (6500K) | U
121 | LUMINARIA DE EMERGENCIA | TIPO LAMPARA USOS VOLTAJE BATERIA TIEMPO DE OPERACIÓN COLOR | DOBLE LED 2 X 5,4W LED LUZ DE EMERGENCIA 120/227 V - 60 Hz 6V / 1.000Ah Ni-Cd 90 min LUZ BLANCA (6500K) | U
122 | LUMINARIA DE POSTE | TIPO LAMPARA USOS VOLTAJE FLUJO LUMINOSOS COLOR | COBRA REFLECTOR LED 180W ALUMBRADO PÚBLICO 110/265 V - AC >19800 lum. LUZ BLANCA (6500K) | U
123 | LAVAMANOS | TIPO MATERIAL DIMENSIONES CAPACIDAD COLOR ACCESORIOS NORMA | PEDESTAL COLGADO AL MURO CERAMICA SANITARIA 38.5 × 42.1 × 82 cm ≥ 2,8 Lt (UNA LLAVE O MONOCOMANDO) BLANCO INCLUYE UÑETAS PLÁSTICAS INEN 1571 | U
124 | LIJA | TIPO GRANO PRESENTACION USOS SOPORTE | PARA MADERA P 100 (GRANO MEDIO) HOJA DESBASTE, PULIDO Y ACABADO DE PAPEL | PLG
125 | LIMPIADOR DE TUBERIAS | TIPO USO PRESENTACIÓN | SOLVENTE DE LIMPIEZA LIMPIA TUBO PVC 1 GALON | U
126 | LLAVE ANGULAR | TIPO MATERIAL DIMENSIONES ROSCA MANGUERA COLOR NORMA | PARA TUBERIA FLEXIBLE LATON (ALEACIÓN COBRE ZINC) 1/2 PULGADA 9/16 PULGADAS CROMADO INEN 3123 | U
127 | MANGUERA DE ABASTO | TIPO MATERIAL DIMENSIONES LONGITUD PRESION MAXIMA TRABAJO NORMA | PARA GRIFERIA DE LAVAMANOS MANGUERA RECUBERTA DE MALLA INOX 1/2 PULGADA X 14 NPT 12 PULGADAS 20 BAR INEN 3123 | U
128 | LLAVE PARA DUCHA | TIPO MATERIAL DIMENSIONES COLOR LIMITES ADECUADOS NORMA | LLAVE DE DUCHA CAMPANOLA LATON (ALEACIÓN COBRE ZINC) 1/2 PULGADA CROMADO 20 A 125 PSI INEN 3123 | U
129 | LLAVE PARA FREGADERO | TIPO MATERIAL DIMENSIONES COLOR LIMITES ADECUADOS NORMA | LLAVE DE PICO FREGADERO/MESON LATON (ALEACIÓN COBRE ZINC) 1/2 PULGADA X 14 NPSM CROMADO 20 A 125 PSI INEN 3123 | U
130 | LLAVE PARA LAVAMANOS | TIPO MATERIAL MANIJA DIMENSIONES COLOR LIMITES ADECUADOS NORMA | LLAVE INDIVIDUAL DE LAVABO LATON (ALEACIÓN COBRE ZINC) POMA EN ABS CROMADA 1/2 PULGADA X 14 NPSM CROMADO 20 A 125 PSI INEN 3123 | U
131 | VALVULA DE COMPUERTA | TIPO MATERIAL DÍAMETRO ACOPLE USO PRESION DE TRABAJO MANIJA NORMA | VALVULA DE PASO TOTAL LATON (COBRE- ZINC) "BRASS" 1 PULG. (25 MM) ROSCA INTERNA NPT LLAVE DE PASO O CONTROL 125 S. 200 WOG. REDONDA INEN 3123 | U
132 | VALVULA DE COMPUERTA | TIPO MATERIAL DÍAMETRO ACOPLE USO PRESION DE TRABAJO MANIJA NORMA | VALVULA DE PASO TOTAL BRONCE ASTMB62 2 PULG. (50 MM) ROSCA INTERNA NPT LLAVE DE PASO O CONTROL 125 S. 200 WOG. REDONDA INEN 3123 | U
133 | VALVULA DE COMPUERTA | TIPO MATERIAL DÍAMETRO ACOPLE USO PRESION ADECUADA MANIJA NORMA | VALVULA DE PASO TOTAL BRONCE ½ PULG. (12,50 MM) ROSCA H - H LLAVE DE PASO O CONTROL 20 A 125 PSI CRUZ CROMADA INEN 3123 | U
134 | VALVULA DE COMPUERTA | TIPO MATERIAL DÍAMETRO ACOPLE USO PRESION ADECUADA MANIJA NORMA | VALVULA DE PASO TOTAL BRONCE ½ PULG. (12,50 MM) ROSCA H - H LLAVE DE PASO O CONTROL 20 A 125 PSI CRUZ BRONCE INEN 3123 | U
135 | LLAVE PARA LAVAMANOS | TIPO MATERIAL ACCIONAMIENTO DIMENSIONES COLOR LIMITES ADECUADOS NORMA | BOTON DE PRESIÓN LATON (ALEACIÓN COBRE ZINC) BOTON TEMPORIZADO 1/2 PULGADA CROMADO 20 A 125 PSI INEN 3123 | U
136 | LUMINARIA INDUSTRIAL | TIPO MATERIAL LAMPARA USOS VOLTAJE BOQUILLA PLACA INCLUYE | CAMPANA COLGANTE ALUMINIO/ REFLECTOR SELLADO MERCURIO HALOGENADO INDUSTRIAS, GALPONES, SUPERMERCADO 400 W / 200 V PORCELANA E40 PREALAMBRADA BALASTRO, CAPACITOR, IGNITOR | U
137 | LUMINARIA ANTIPOLVO LED | TIPO MATERIAL LAMPARA USOS VOLTAJE DIMENSIONES FLUJO LUMINOSO | SOBREPUESTA /DIFUSOR ACRILICO ACRILICO IP20 TUBO LED T8 - 1X32 W 4000K PARA INTERIORES 110-240 V (1225 X 146 X 46) mm MIN 2560 LUMENES | U
138 | LUMINARIA PLAFON CON SENSOR | TIPO MATERIAL LAMPARA USOS POTENCIA /VOLTAJE DIAMETRO FLUJO LUMINOSO | SOBREPUESTA + SENSOR DE MOVIMIENTO PLASTICO ABS IP20 LED 6000K PARA INTERIORES 18 W / 110 V 20 - 25 cm. MIN 1260 LUMENES | U
139 | LUMINARIA PANEL LED | TIPO MATERIAL LAMPARA USOS POTENCIA /VOLTAJE DIMESIONES FLUJO LUMINOSO | PARA EMPOTRAR EN CIELO FALSO ALUMINIO + DIFUSOR POLICARBONATO LED 6000K PARA INTERIORES 45 W / 110 V 1200 - 300 mm MIN 3600 LUMENES | U
140 | MALLA ANTIMOSQUITO | TIPO MATERIAL USOS PRESENTACIÓN | MALLA ANTI-INSECTOS TEJIDO DE ALUMINIO PROTECCIÓN PUERTAS Y VENTANAS ROLLOS DIFERENTES MEDIDAS | m2
141 | MALLA ELECTROSOLDADA | TIPO MATERIAL DIAMETRO DE VARILLA SEPARACION USO PRESENTACIÓN NORMA | MALLA ELECTROSOLDADA 10X10X5,5 VARILLAS DE ACERO CORRUGADAS 5,5 mm CUADRICULA 10 X 10 cm CONSTRUCCIÓN 6,25 X 2,40 m (15 m²) INEN 2209 | U
142 | MALLA DE CERRAMIENTO | TIPO ACABADO MATERIAL ALAMBRE CUADRÍCULA PRESENTACIÓN NORMA | 50X10 TRIPLE GALVANIZADO 3ZN ACERO 3,30 MM 5 X 5 CM ROLLOS DE 10 X 2,50 M INEN 1511 | U
143 | MANGUERA NEGRA | TIPO COLOR MATERIAL DIAMETRO PRESION DE TRABAJO PRESENTACIÓN USO | MANGUERA FLEXIBLE NEGRO POLIETILENO DE BAJA DENSIDAD ½ PULGADA (60-100) PSI ROLLOS DE 100 m CONDUCCIÓN DE AGUA | U
144 | MANGUERA NEGRA | TIPO COLOR MATERIAL DIAMETRO PRESENTACIÓN USO | MANGUERA FLEXIBLE NEGRO PVC ¾ PULGADA ROLLOS DE 100 m DUCTO PARA CONDUCTORES ELECTRICOS | U
145 | MANOMETRO | TIPO MATERIAL CONEXIÓN DIAMETRO PRESION MAXIMA | RELLENO DE GLICERINA CUERPO DE ACERO INOX 1/4 NPT (BRONCE) > 2 PULG. 200 PSI | U
146 | MATERIAL TRITURADO | TIPO APARIENCIA DIMENSION MAX NORMA USO PROCEDENCIA | RIPIO TRITURADO PIEDRA TRUTURADA 1 PUG. NTE INEN 872 HORMIGONES MINAS O CANTERAS | m³
147 | MEZCLA ASFALTICA | TIPO TAMAÑO DEL AGREGADO TEMPERATURA DE LA MEZCLA NORMA USO PROCEDENCIA | EN CALIENTE 3/4 PULG. 120-150 ⁰C INEN 2515 /MOP-001-F-2002 CARPETA ASFALTICA PLANTA ASFALTICA | m³
148 | MICROESFERAS REFLECTIVAS | TIPO MATERIAL TAMAÑO MAXIMO USOS INDICE DE REFRACCIÓN ESFERICIDAD PRESENTACIÓN | PERLAS DE VIDRIO VIDRIO 1 mm PINTURA DE TRAFICO SEÑALIZACION VIAL > 1.5 ≥ 75% SACOS DE 25 Kg. | U
149 | MORTERO PARA CERAMICA | TIPO COLOR PARA SUPERFICIES USOS PRESENTACIÓN | ESTANDAR GRIS CONCRETO, MAMPOSTERIA ADHESIVO PARA CERAMICA SACOS DE 25 Kg. | U
150 | MUEBLE ALTO DE COCINA | TIPO MATERIAL ACABADO HERRAJES COLOR PROFUNDIDAD | MODULARES MDF 12 mm. LACADO METALICOS BLANCO MATE 60 cm. | m²
151 | NEPLO | TIPO MATERIAL DÍAMETRO LONGITUD NORMA | R-R POLIPROPILENO ½ PULG 30 cm. INEN 2955 | U
152 | NEPLO | TIPO MATERIAL DÍAMETRO LONGITUD | R-R HIERRO GALVANIZADO 2 PULG 30 cm. | U
153 | PANEL DE CUBIERTA | TIPO MATERIAL COLOR ANCHO UTIL ESPESOR ALTURA DE LA ONDA USO LARGO | GALVALUMEN PREPINTADO ALUMINIO SOBRE ACERO ROJO 775 mm. 0,40 mm. 46 mm. CUBIERTAS Y PAREDES 2 m. | U
154 | PANEL TRASLUCIDO | TIPO MATERIAL COLOR ANCHO UTIL TRASMISION DE LUZ ALTURA DE LA ONDA USO LARGO | TRASLUCIDO POLICARBONATO CRISTAL 775 mm. > 80% 46 mm. CUBIERTAS Y PAREDES 2 m. | U
155 | PEGA TUBERIAS DE PVC | TIPO VISCOSIDAD SECADO USO PRESIONES MAXIMAS PRESENTACIÓN | GRANDES DIÁMETROS GRUESA MEDIO ALTAS PRESIONES 16 Bar (250 psi) 946 cc. | U
156 | PEGA PARA TACHAS | TIPO VISCOSIDAD SECADO USO PRESENTACIÓN | EPÓXICO DOS COMPONENTES 110-120 Ku RAPIDO PEGAR TACHAS SOBRE CONCRETO 946 cc. | U
157 | PERFIL ESTRUCTURAL | TIPO RECUBRIMIENTO MATERIAL DIMENSIONES H X B X c ESPESOR e LONGITUD USO PRESENTACIÓN NORMA | TIPO G (CORREA) NEGRO ACERO A36 100 X 50 X 15 mm. 2 mm. PIEZAS DE L= 6 m. ESTRUCTURAS EN GENERAL PIEZAS DE L= 6 m INEN 1623 | U
158 | PERFIL ESTRUCTURAL | TIPO RECUBRIMIENTO MATERIAL DIMENSIONES H X B ESPESOR e LONGITUD USO PRESENTACIÓN NORMA | TIPO C (CANAL) NEGRO ACERO A36 150 X 50 mm. 3 mm. PIEZAS DE L= 6 m. ESTRUCTURAS EN GENERAL PIEZAS DE L= 6 m INEN 1623 | U
159 | PERFIL ESTRUCTURAL | TIPO RECUBRIMIENTO MATERIAL DIMENSIONES B X H ESPESOR e LONGITUD USO PRESENTACIÓN NORMA | TIPO L (ANGULO) NEGRO ACERO A36 30 X 30 mm. 3 mm. PIEZAS DE L= 6 m. ESTRUCTURAS EN GENERAL PIEZAS DE L= 6 m INEN 1623 | U
160 | PERNO COMPLETO | TIPO RECUBRIMIENTO MATERIAL DIMENSIONES LONGITUD INCLUYE ROSCA USO | HEXAGONAL GRADO 5 GALVANIZADO ACERO A325 5/8 pulg. 3 pulg. TUERCA Y ARANDELA GRUESA ESTRUCTURAS DE ALTA RESISTENCIA | U
161 | PERNO COMPLETO | TIPO RECUBRIMIENTO MATERIAL DIMENSIONES LONGITUD INCLUYE ROSCA USO | HEXAGONAL GRADO 2 GALVANIZADO ACERO BAJO CARBONO 5/16 pulg. 2 pulg. TUERCA Y ARANDELA GRUESA ESTRUCTURAS DE MADERA Y METAL | U
162 | PERNO DE ANCLAJE | TIPO RECUBRIMIENTO MATERIAL DIMENSIONES LONGITUD INCLUYE USO | CUÑA DE EXPANCIÓN (ALTA CARGA) GALVANIZADO ACERO BAJO CARBONO 5/8 pulg. 4½ pulg. TUERCA Y ARANDELA ANCLAJE EN CONCRETO | U
163 | PERNO AUTOPERFORANTE | TIPO RECUBRIMIENTO MATERIAL DIMENSIONES LONGITUD INCLUYE USO | HEXAGONAL PUNTA DE BROCA GALVANIZADO ACERO BAJO CARBONO No. 10 1 pulg. SIN CAPUCHON METAL, ALUMINIO, MADERA, CUBIERTAS. | U
164 | PERNO TIRAFONDOS | TIPO RECUBRIMIENTO MATERIAL DIMENSIONES LONGITUD USO | SAE GRADO 2 GALVANIZADO ACERO BAJO CARBONO 1/4 pulg. 2,5 pulg. ANCLAJE CON TACO, ANCLAJE A MADERA | U
165 | PIEDRA BOLA | TIPO PROCEDENCIA USO DIMENSIONES | CRIBADO DE ROCA MINA/CANTERA MURO /H CICLOPEO /FILTROS/ENCHAPES 150 - 300 mm. | m³
166 | PIEDRA BOLA | TIPO PROCEDENCIA USO DIMENSIONES | CANTO RODADO CANTERA O MINA DE RIO EMPEDRADOS /FILTROS/ENCHAPES 150 - 300 mm. | m³
167 | PIEDRA MOLON | TIPO PROCEDENCIA USO DIMENSIONES | MOLON O BASILICA CANTERA O MINA CIMENTACIONES, MUROS 150 - 300 mm. | m³
168 | PIGMENTO PARA HORMIGÓN | TIPO COLOR PARA USOS PRESENTACIÓN | COLORANTE EN POLVO AMARILLO MORTEROS Y HORMIGONES PISOS, ACERAS, PANELES FUNDA DE 1 Kg. | U
169 | PUNTAL | TIPO MATERIAL DIAMETRO PROMEDIO LONGITUD USO | PUNTAL PARA OBRA MADERA DE EUCALIPTO 0,10 M 2,40 M SOPORTE DE ENCOFRADOS | U
170 | PINGO | TIPO MATERIAL DIAMETRO CABEZA LONGITUD USO | PUNTAL SIN CORTEZA MADERA DE EUCALIPTO 0,12 M VARIAS LONGITUDES SOPORTE/ESTRUCTURAS | m
171 | PINTURA SINTÉTICA | TIPO COLOR ACABADO DILUYENTE USO PRESENTACIÓN NORMA | ESMALTE SINTÉTICO AMARILLA BRILLANTE THINNER DOMÉSTICO EN HIERRO Y MADERA GALÓN INEN 2094 | gal
172 | PINTURA ANTICORROSIVA | TIPO COLOR ACABADO DILUYENTE USO PRESENTACIÓN NORMA | IMPRIMANTE ALQUÍDICO BLANCO BRILLANTE THINNER FONDO PREPARADOR SOBRE METAL GALÓN INEN 1045 | gal
173 | PINTURA ELECTROSTÁTICA | TIPO COLOR ACABADO APARIENCIA USO PRESENTACIÓN | RESINA DE POLIESTER NEGRO TEXTURIZADO PINTURA EN POLVO ESTRUCTURAS METÁLICAS CAJAS DE 25 kg. | kg
174 | PINTURA LATEX | TIPO COLOR ACABADO DILUYENTE USO PRESENTACIÓN NORMA | RESINA ACRÍLICA VERDE MATE AGUA ACABADO INTERIOR GALÓN INEN 1544 | gal
175 | PINTURA DE TRÁFICO | TIPO COLOR ACABADO DILUYENTE USO PRESENTACIÓN NORMA | RESINA ALQUIDICA AMARILLO MATE THINNER ACRÍLICO SEÑALIZACIÓN VIAL HORIZONTAL GALÓN INEN 1042 | gal
176 | PINTURA ELECTROSTÁTICA | TIPO COLOR ACABADO APARIENCIA USO PRESENTACIÓN | HIBRIDA (EPOXY- POLIESTER) ROJO TEXTURIZADO PINTURA EN POLVO ESTRUCTURAS METÁLICAS CAJAS DE 25 kg. | kg
177 | PINTURA EN AEROSOL | TIPO COLOR ACABADO USO PRESENTACIÓN NORMA | ESMALTE NEGRO BRILLANTE DECORACIÓN Y ACABADOS LATA SPRAY 400 cc INEN 1045 | U
178 | PINTURA SINTÉTICA | TIPO COLOR ACABADO DILUYENTE USO PRESENTACIÓN NORMA | ESMALTE SINTÉTICO AUTOMOTRIZ AMARILLA BRILLANTE THINNER VEHICULOS, ESTRUCTURAS METÁLICAS GALÓN INEN 2095 | gal
179 | PANEL DE CUBIERTA | TIPO MATERIAL AISLAMIENTO COLOR ANCHO UTIL ESPESOR PANEL ESPESOR DE LA PLACA LARGO USO | SANDUCHE CON AISLAMIENTO TÉRMICO DOBLE LÁMINA GALVALUME POLIESTIRENO VERDE 1000 mm. 15 cm. 0,4 mm. 2 m CUBIERTAS Y PAREDES | U
180 | PANEL DE CUBIERTA | TIPO MATERIAL COLOR ANCHO UTIL ESPESOR DE LA PLACA LARGO USO | TEJA TRADICIONAL GALVALUME PREPINTADO TERRACOTA ENVEJECIDO 1000 mm. 0,4 mm. 2,70 m. CUBIERTAS | U
181 | PLANCHA DE GYPSUM | TIPO MATERIAL DIMENSIONES ESPESOR DE LA PLACA USO | PLACA ESTANDAR YESO REVESTIDO 2,44 X 1,22 m. ½ pulg. (12,7 mm.) CIELOS, PAREDES Y REVESTIMIENTOS | U
182 | PLÁSTICO NEGRO | TIPO MATERIAL COLOR ANCHO UTIL CALIBRE USO | REPROCESADO NEGRO POLIETILENO NEGRO 2,00 m. (DOBLE CAPA) 0,6 mm. IMPERMEABILIZACIÓN, CONTRAPISOS | m
183 | PLATINA | TIPO RECUBRIMIENTO MATERIAL ANCHO B ESPESOR e LONGITUD L USO PRESENTACIÓN NORMA | PLETINA NEGRO ACERO A36 ½ pulg. (12,7 mm.) 3 mm. PIEZAS DE L= 6 m. CERRAJERIA EN GENERAL PIEZAS DE L= 6 m INEN 2222 | U
184 | POLICARBONATO | TIPO MATERIAL COLOR DIMENSIONES CALIBRE USO PRESENTACIÓN | ALVEOLAR TERMOPLÁSTICO AZUL 11,80 X 2,10 m. 8 mm. CUBIERTAS PLANCHAS (24,78 m²) | U
185 | POSTE PARA CERCA | TIPO MATERIAL SECCIÓN LONGITUD # DE HILOS USO | POSTE CON CABEZA HORMIGÓN ARMADO 10 X 8 cm. 2,50 m. > 6 CERCA DE ALAMBRE | U
186 | PRENSA ESTOPA | TIPO MATERIAL COLOR GRADO DE PROTECCIÓN CALIBRE USO | PG11 NYLON ALTA RESISTENCIA BLANCO IP68 3/8 pulg. PROTECCIÓN DE CONDUCTORES | U
187 | CUBRE VENTANAS | TIPO MATERIAL PERFIL DE MARCO ENREJADO ACABADO ACCESORIOS DISEÑO | REJAS DE VENTANA HIERRO ANGULO 30X3 VARILLA CUADRADA 12 mm PINTURA ANTICORROSIVA TACOS Y TORNILLOS DETALLE ADJUNTO | m²
188 | PUERTA DE MALLA | TIPO MATERIAL BASTIDOR MARCO PANEL ACCESORIOS DISEÑO | PUERTA PEATONAL ACERO GALVANIZADO TUBO POSTE HG 2 Pulg.X 1.5 mm. TUBO POSTE HG 3 pulg. X 1,5 mm. MALLA 50X10 INCLUYE PICAPORTE DETALLE ADJUNTO | U
189 | PUERTA PARA BAÑO | TIPO MATERIAL DIMENSIONES ACABADO HERRAJES ACCESORIOS DISEÑO | PUERTA INGRESO BAÑO MADERA DE LAUREL 1,70 X 0,70 m. LACADO METÁLICOS INCLUYE MARCO Y TAPAMARCOS DETALLE ADJUNTO | U
190 | PUERTA DE TOOL | TIPO MATERIAL DIMENSIONES MARCO Y BASTIDOR PANEL ACABADO DISEÑO | PUERTA DE INGRESO ACERO 1,80 X 0,80 m. ESTRUCTURA EN PERFIL LAMINADO TOOL GALVANIZADO 1/32 pulg. PINTURA ANTICORROSIVA NEGRA DETALLE ADJUNTO | U
191 | REDUCCION BUSHING | TIPO MATERIAL DIMENSIONES CONEXIÓN USO | REDUCCIÓN HIERRO GALVANIZADO 1 A ¾ pulg. ROSCABLE CONDUCCIÓN AGUA | U
192 | REDUCCIÓN SIMPLE | TIPO MATERIAL DIMENSIONES CONEXIÓN USO | REDUCCIÓN PRESIÓN PVC PRESIÓN 160 A 110 mm. ESPIGA - CAMPANA CONDUCCIÓN AGUA | U
193 | REDUCCIÓN SIMPLE | TIPO MATERIAL DIMENSIONES PRESIÓN NOMINAL CONEXIÓN USO | REDUCCIÓN PRESIÓN PVC PRESIÓN 75 A 63 mm. 1 MPA UNIÓN ELASTOMÉRICA CONDUCCIÓN AGUA | U
194 | REDUCCIÓN SIMPLE | TIPO MATERIAL DIMENSIONES PRESIÓN NOMINAL CONEXIÓN USO | REDUCCIÓN PRESIÓN POLIPROPILENO 1 A ½ pulg. 1 MPA UNIÓN ROSCABLE H-H CONDUCCIÓN AGUA | U
195 | REDUCCIÓN FLEX | TIPO MATERIAL DIMENSIONES PRESIÓN NOMINAL CONEXIÓN USO | REDUCCIÓN POLIPROPILENO 25 A 16 mm. 1 MPA POR INSERCIÓN CONDUCCIÓN AGUA | U
196 | REJILLA DE PISO | TIPO MATERIAL DIMENSIONES TUBERIA CONEXIÓN USO | REJILLA CUADRADA ALUMINIO 80 X 80 mm. 50 mm. (2 pulg.) ESPIGA CONTROL DESAGUE PISOS | U
197 | REJILLA PARA SUMIDERO | TIPO MATERIAL DIMENSIONES INCLUYE CONEXIÓN USO | REJILLA DE CALZADA HIERRO FUNDIDO 500 X 360 mm. MARCO Y CADENA EMPOTRABLE SUMIDERO DE CALZADA | U
198 | REJILLA DE CALZADA | TIPO MATERIAL DIMENSIONES CONEXIÓN USO | REJILLA DE CALZADA HIERRO FUNDIDO 100 X 60 mm. APOYADA CONTROL Y DESAGUE DE CALZADA | U
199 | REMACHE POP | TIPO MATERIAL DIAMETRO LONGITUD USO | EXTREMO ABIERTO ALUMINIO 5/32 pulg. 3/4 pulg. SUJECIÓN | U
200 | RESINA VINIL ACRILICO | TIPO COLOR PRESENTACIÓN DILUYENTE USO | RESINA COMERCIAL BLANCO GALÓN EMULSIÓN ACUOSA PINTURA Y ACABADOS | U
201 | RIEL DIM PERFORADO | TIPO MATERIAL PRESENTACIÓN DIMENSIONES MONTAJE USO | DIM 35 mm LL ACERO PERFORADO RIEL DE 1 m. 35 X 7.5 mm. ATORNILLADO MONTAJE DE CONMUTADORES | m
202 | RODAMIENTO RIGIDO DE BOLAS | TIPO MATERIAL DIMENSIONES PESO USO | 6302 2RS ACERO CROMADO 15 X 35 X 11 mm. APROX. 3.7 kg. MAQUINARIA INDUSTRIAL | U
203 | RODILLOS PARA PINTAR | TIPO MATERIAL LARGO ESPESOR USO | RODILLO MANUAL LANA DE OVEJA 23 cm. 5 mm. SUPERFICIES LISAS | U
204 | VINIL REFLECTIVO | TIPO REFLECTIVIDAD COLOR ANCHO LARGO USO PRESENTACIÓN NORMA | ADHESIVO TIPO IV PRISMATICA ALTA INTENSIDAD AMARILLO 30 pulg. 45,72 m. SEÑALIZACIÓN VERTICAL ROLLO ASTM 4956 | U
205 | SELLADOR DE MADERA | TIPO COMPONENTES APLICACIÓN TIEMPO DE SECADO USO PRESENTACIÓN | CATALIZADO AL ACIDO 2 COMPONENTES DIRECTA SIN DISOLVENTES RAPIDO ACABADO PARA USO INTERIOR GALÓN | gal
206 | SELLADOR DE ROSCAS | TIPO BASE QUIMICA COLOR DESMONTAJE USO PRESENTACIÓN | TEFLON EN PASTA METACRILATO BLANCO HUESO FACIL DESMONTAJE, TIXOTRÓPICO SELLADOR EN ROSCAS METÁLICAS TUBO DE 50 cc | U
207 | SELLADOR DE ROSCAS | TIPO BASE QUIMICA COLOR DESMONTAJE USO PRESENTACIÓN | SELLADOR DE POLIPROPILENO CAUCHO SINTETICO TERRACOTA FACIL DESMONTAJE PARA TUBERIAS DE AGUA CALIENTE TUBO DE 50 cc | U
208 | SELLADOR DE HORMIGÓN | TIPO BASE QUÍMICA COLOR DISOLVENTE USO PRESENTACIÓN | SELLADOR PARA INTERIORES Y EXTERIORES EMULSIÓMN VINIL ACRILICA BLANCO AGUA TRABAJOS PRELIMINARES DE PINTURA 1 GALÓN / 4 kg. | U
209 | SIFÓN | TIPO MATERIAL DIMENSIONES USO INCLUYE | SIFON PARA DESAGUE RESINA ACETAL 1 ½ PULG FREGADEROS, LAVAMANOS ACOPLE PARA PARED | U
210 | SILICÓN | TIPO COLOR BASE QUÍMICA USO PRESENTACIÓN | ADHESIVO SELLADOR DE SILICÓN NEUTRO SILICON ACÉTICO PEGA DE SUSTRATOS NO POROSOS TUBO DE 300 ml | U
211 | SUB BASE | TIPO NORMA PROCEDENCIA USO | CLASE 3 MOP-001-F-2002 BANCOS O CANTERAS CAPA DE SUB BASE | m3
212 | SUELDA DE ESTAÑO | TIPO DIÁMETRO PRESENTACIÓN USOS NORMA | 95/5 (95% ESTAÑO Y 5% ANTIMONIO) APROX - 3mm. CARRETE 1/2 kg. SOLDAR TUBERIA DE COBRE ASTM B32 | U
213 | SUMIDERO DE CALZADA | TIPO MATERIAL DIMENSIONES ALTURA RESISTENCIA Ho DIAMETRO DE SALIDAS USOS | PREFABRICADO SIN PICO HORMIGÓN 60 X 60 cm 80 cm ≥ 210 kg/cm2 ≥ 160 mm DESAGUE DE CALZADA | U
214 | TABLA DE MONTE | MATERIAL LARGO ANCHO ESPESOR USO | MADERA SEMIDURA MINIMO 2.4 M MINIMO 0,20 M MINIMO 2 CM. ENCOFRADO. | U
215 | TABLERO CONTRACHAPADO | MATERIAL DIMENCIONES ESPESOR TIPO USO | MADERA TROPICAL 1,22 X 2,44 M. 12 MM TRIPLEX -TIPO C CARPINTERIA GENERAL | U
216 | TACHA REFLECTIVA | TIPO MATERIAL DIMENSIONES ALTURA REFLECTIVO COLOR USOS NORMA | BIDIRECCIONALES PLASTICO INYECTADO ABS APROX. 10 X 8 cm 1,50 cm MICROPRISMAS AMARILLO/AMARILLO SEÑALIZACIÓN SEGURIDAD VIAL ASTM D4280 | U
217 | TACOS PLASTICOS | TIPO MATERIAL DIMENSION COLOR USOS | ALETA (FISCHER) PLÁSTICO F8 AMARILLO/AMARILLO GENERAL FIJACIÓN CONCRETO | U
218 | CINTA AISLANTE | TIPO MATERIAL DIMENSIONES ESPESOR COLOR USOS | CINTA ADHESIVA PVC 19 mm X 10 m. 0,13 mm NEGRO AISLAMIENTO CONDUCTORES ELECTRICOS | U
219 | TANQUE CISTERNA | TIPO MATERIAL CAPACIDAD INSTALACIÓN INCLUYE USOS | CISTERNA POLIETILENO 2000 l SUBTERRANEA ACCESORIOS DE INSTALACIÓN ABASTECIMIENTO DE AGUA | U
220 | TAPA DE POZO | TIPO MATERIAL DIAMETRO PESO INCLUYE USOS | TAPA DE POZO DE REVISIÓN HIERRO FUNDIDO 60 cm APROX. 220 lb. MARCO Y CADENA ALCANTARILLADO | U
221 | TAPA METÁLICA | MATERIAL DISEÑO ESTRUCTURA Y MARCO ACABADO 1 ACABADO 2 DIMENSIONES | TOOL 1,2MM ADJUNTO ÁNGULO 40X40X3 MM ANTICORROSIVA ESMALTE BRILLANTE 1,0 X 1,0 M | U
222 | TAPÓN HEMBRA | TIPO MATERIAL DIMENSIÓN TIPO DE UNIÓN USO NORMA | ACCESORIO FLEX POLIPROPILENO 3/4 pulg. ROSCA HEMBRA PARA CONECTOR FLEX - ROSCA INEN 1373 | U
223 | TAPÓN HEMBRA | TIPO MATERIAL DIMENSIÓN TIPO DE UNIÓN USO | ACCESORIO HG HIERRO GALVANIZADO 1 pulg. ROSCA HEMBRA CONDUCCIÓN DE AGUA | U
224 | TAPÓN HEMBRA | TIPO MATERIAL DIMENSIÓN TIPO DE UNIÓN USO | ACCESORIO PVC-P PVC-PRESIÓN 90 mm. PEGABLE ESPIGA-CAMPANA CONDUCCIÓN DE AGUA | U
225 | TAPÓN DE FINAL DE LINEA | TIPO MATERIAL DIMENSIÓN TIPO DE UNIÓN USO | ACCESORIO FLEX POLIPROPILENO 16 mm. CONEXIÓN POR INSERCIÓN CONDUCCIÓN DE AGUA | U
226 | GEL ANTISALPICADURAS | TIPO MATERIAL PRESENTACIÓN COLOR USO | GEL DE BOQUILLA GEL LIBRE DE SILICONAS FRASCO DE 16 onza. NEUTRO PROTEGE LAS BOQUILLAS DE SUELDA MIG | U
227 | TEE | TIPO MATERIAL DÍAMETRO TIPO UNIÓN USO NORMA | ACCESORIOS DE COBRE COBRE 1/2 pulg. SO-SO (SOLDABLE) CONDUCCIÓN DE AGUA POTABLE INEN 1373 | U
228 | TEE | TIPO MATERIAL DÍAMETRO TIPO UNIÓN USO | ACCESORIOS DE HIERRO HIERRO GALVANIZADO 2 pulg. ROSCABLE CONDUCCIÓN DE AGUA POTABLE | U
229 | TEE | TIPO MATERIAL DÍAMETRO TIPO UNIÓN PRESIÓN NOMINAL USO NORMA | ACCESORIO DE POLIPROPILENO POLIPROPILENO 1 PULG. ROSCABLE 1.0 MPA CONDUCCIÓN DE AGUA POTABLE INEN 1373 | U
230 | TEE | TIPO MATERIAL DÍAMETRO TIPO UNIÓN USO NORMA | ACCESORIOS DE PVC-DESAGUE PVC 4 PULG. PEGABLE (ESPIGA-CAMPANA) DESAGUE INEN 1374 | U
231 | TEE | TIPO MATERIAL DÍAMETRO PRESION NOMINAL TIPO UNIÓN USO NORMA | ACCESORIO DE PVC-PRESIÓN PVC 50 mm. 1 Mpa PEGABLE (ESPIGA-CAMPANA) RIEGO AGRICOLA INEN 1373 | U
232 | TEE | TIPO MATERIAL DÍAMETRO PRESION NOMINAL TIPO UNIÓN USO NORMA | ACCESORIO DE PVC-PRESIÓN PVC 160 mm. 1 Mpa UNIÓN ELASTOMÉRICA RIEGO AGRÍCOLA INEN 1373 | U
233 | TEE REDUCTORA | TIPO MATERIAL DÍAMETRO PRESION NOMINAL TIPO UNIÓN USO NORMA | ACCESORIO DE PVC-PRESIÓN PVC 160 mm. A 63 mm. 1 Mpa UNIÓN ELASTOMÉRICA RIEGO AGRÍCOLA INEN 1373 | U
234 | CINTA TEFLÓN | TIPO DE MATERIAL ANCHO LARGO USO | POLÍMERO PLÁSTICO 12MM 10 M CONEXIÓN EN ROSCAS | U
235 | TENSOR DE CABLE | TIPO MATERIAL DIMENSIONES MEDIDA DE ROSCA LONGITUD A TENSAR USO | CANCAMO - CANCAMO ACERO GALVANIZADO 3/8 X 6 pulg. 3/8 pulg. 6 pulg. TENSION DE CABLES DE ACERO | U
236 | THINNER ACRÍLICO | TIPO MATERIAL PRESENTACIÓN USO | DILUYENTE SOLVENTE INDUSTRIAL ORGÁNICO 1 GALÓN ESMALTE, BARNICES BASE ACEITE | U
237 | THINNER LACA | TIPO MATERIAL PRESENTACIÓN USO | DILUYENTE SOLVENTE INDUSTRIAL ORGÁNICO 1 GALÓN ESMALTE ALQUIDICOS, NITROCELULOSA | U
238 | TIRAS DE MADERA | TIPO MATERIAL MEDIDA PROCESO | LISTON MADERA DE EUCALIPTO 0,04 x 0,04 x 2,40 m. SECO A INTERPERIE | U
239 | TOMACORRIENTE | TIPO VOLTAJE AMPERAJE COLOR INSTALACIÓN | DOBLE POLARIZADO CON PLACA 1101/220 V AC 15 A. BLANCO MARFIL EMPOTRABLE | U
240 | TOMA DE INCORPORACIÓN | TIPO MATERIAL DÍAMETRO TIPO UNIÓN PRESIÓN NOMINAL USO | VÁLVULA DE BOLA LATÓN FORJA ½ PULG. NPT ROSCABLE (MACHO-HEMBRA) PN20 INSTALACIONES DOMICILIARIAS | U
241 | TOMA TELEFÓNICA | TIPO CONEXIÓN FRECUENCIA COLOR INSTALACIÓN | SIMPLE CON PLACA JACK RJ11 16 MHz 10 Mbps BLANCO MARFIL EMPOTRABLE | U
242 | TORNILLO PARA MDF | TIPO RECUBRIMIENTO MATERIAL DIAMETRO LARGO USO | PUNTA BROCA /HILO GRUESO FOSFATADO ACERO NEGRO No 8 1 pulg. FIJACIÓN MDF, GYPSUM | U
243 | TORNILLO ESTUFA | TIPO RECUBRIMIENTO MATERIAL DIAMETRO LARGO USO | CABEZA AVELLANADA GALVANIZADO HIERRO PAVONADO 1/4 pulg. 3/4 pulg. FIJACIÓN MAQUINARIA, OTROS | U
244 | TORNILLO COLEPATO | TIPO RECUBRIMIENTO MATERIAL DIAMETRO LARGO USO | CABEZA CILINDRICA GALVANIZADO ACERO AL CARBONO No 8 1/2 pulg. USO GENERAL, TACO PLÁSTICO, ALUMINIO | U
245 | TUBERÍA PVC | TIPO MATERIAL DIÁMETRO TIPO UNIÓN USO PRESENTACIÓN NORMA | ACCESORIOS DE PVC-DESAGÜE PVC 4 PULG. PEGABLE (ESPIGA-CAMPANA) SANITARIO / DESAGÜE TUBOS DE 3 m. INEN 1374 | U
246 | TUBERÍA DE COBRE | TIPO MATERIAL DIÁMETRO TIPO UNIÓN USO PRESENTACIÓN NORMA | TIPO L (TEMPLE DURO) COBRE ½ pulg. SOLDABLE (ESTAÑO) CONDUCCIÓN AGUA POTABLE TUBOS DE 6 m. ASTM B88 | U
247 | TUBERÍA CONDUIT | TIPO MATERIAL DIÁMETRO TIPO UNIÓN USO PRESENTACIÓN | LIVIANA PVC ½ pulg. ESPIGA-CAMPANA CONDUCTORES ELÉCTRICOS TUBOS DE 3 m. | U
248 | TUBERÍA PARA DRENAJE | TIPO MATERIAL DIÁMETRO TIPO UNIÓN USO PRESENTACIÓN | PARED CORRUGADA PVC 160 mm. PEGABLE (ESPIGA-CAMPANA) DRENAJE DE SUELOS Y VIAS ROLLOS DE 50 m. | U
249 | TUBERÍA CONDUIT | TIPO MATERIAL ACABADO DIÁMETRO USO PRESENTACIÓN NORMA | LIVIANA EMT ACERO GALVANIZADO 1/2 pulg. CONDUCTORES ELÉCTRICOS TUBOS DE 3 m. INEN 2472 | U
250 | TUBERIA HG | TIPO MATERIAL ACABADO DIÁMETRO USO PRESENTACIÓN NORMA | ISO II / ASTM 120 HIERRO GALVANIZADO 1/2 pulg. CONDUCCIÓN DE AGUA TUBOS DE 6 m. INEN 2470 | U
251 | TUBERÍA PVC | TIPO MATERIAL DIÁMETRO PRESIÓN NOMINAL TIPO UNIÓN USO PRESENTACIÓN NORMA | JUNTA ELÁSTICA PVC 160 mm. 1,25 Mpa ELASTOMÉRICA CONDUCCIÓN DE AGUA TUBOS DE 6 m. INEN 1373 | U
252 | TUBERIA DE ALCANTARILLADO | TIPO MATERIAL DIÁMETRO EXTERIOR DIAMETRO INTERIOR TIPO UNIÓN USO PRESENTACIÓN NORMA | PARED CORRUGADA PVC 280 mm. 250 mm. ESPIGA - CAMPANA ALCANTARILLADO, AGUAS RESIDUALES TUBOS DE 6 m. INEN 2059 | U
253 | TUBERÍA PVC | TIPO MATERIAL DIÁMETRO PRESIÓN NOMINAL TIPO UNIÓN USO PRESENTACIÓN NORMA | PVC ROSCABLE PVC 1/2 pulg. 420 psi ROSCABLE CONDUCCIÓN DE AGUA TUBOS DE 6 m. INEN 2497 | U
254 | TUBERÍA PVC | TIPO MATERIAL DIÁMETRO PRESIÓN NOMINAL TIPO UNIÓN USO PRESENTACIÓN NORMA | PVC PRESIÓN PVC 75 mm. 1 Mpa ESPIGA- CAMPANA CONDUCCIÓN DE AGUA TUBOS DE 6 m. INEN 1373 | U
255 | TUBERÍA CUADRADA | TIPO RECUBRIMIENTO MATERIAL DIMENSIONES B X B ESPESOR e LONGITUD USO PRESENTACIÓN NORMA | TUBERÍA MECÁNICA NEGRO ACERO A36 100 X 100 mm. 3 mm. PIEZAS DE L= 6 m. MUEBLES METÁLICOS PIEZAS DE L= 6 m INEN 2415 | U
256 | TUBERÍA DE HORMIGÓN | TIPO MATERIAL DIÁMETRO TIPO UNIÓN USO PRESENTACIÓN NORMA | HS CENTRIFUGADO CLASE II HORMIGÓN 200 mm. ESPIGA - CAMPANA ALCANTARILLADO, AGUAS RESIDUALES TUBOS DE 1 m. INEN 1591 | U
257 | TUBO POSTE | TIPO RECUBRIMIENTO MATERIAL DIAMETRO D ESPESOR e LONGITUD USO PRESENTACIÓN NORMA | TUBERÍA ESTRUCTURAL GALVANIZADO ACERO A50 3 pulg. 2 mm. PIEZAS DE L= 6 m. BARANDAS, CERRAMIENTOS, PUNTALES PIEZAS DE L= 6 m INEN 2515 | U
258 | UNION COMPRESIÓN | TIPO MATERIAL DIÁMETRO TIPO UNIÓN PRESIÓN NOMINAL USO | ACOPLE DE MANGUERA POLIETILENO 25 mm. COMPRESIÓN PN 16 INSTALACIONES DE RIEGO | U
259 | UNION EMT | TIPO MATERIAL ACABADO DIÁMETRO USO | UNIÓN DE TUBERIA EMT ACERO GALVANIZADO 1/2 pulg. INSTALACIONES ELÉCTRICAS | U
260 | UNIÓN UNIVERSAL | TIPO MATERIAL DIÁMETRO TIPO UNIÓN USO | UNIÓN DE TUBERIA HG HIERRO GALVANIZADO 2 pulg. ROSCABLE INSTALACIONES DE AGUA | U
261 | UNIÓN UNIVERSAL | TIPO MATERIAL DIÁMETRO TIPO UNIÓN USO | UNIÓN DE TUBERIA PP POLIPROPILENO 1/2 pulg. ROSCABLE INSTALACIONES DE AGUA | U
262 | UNIÓN UNIVERSAL | TIPO MATERIAL DIÁMETRO TIPO UNIÓN USO | UNIÓN DE TUBERIA Cu COBRE 3/4 pulg. ROSCABLE INSTALACIONES DE AGUA | U
263 | URINARIO INDIVIDUAL | TIPO CONSUMO DESCARGA FORMA COLOR INCLUYE NORMA | COLGANTE DE PARED 0,5 lt. ELONGADA BLANCO PERNOS DE ANCLAJE Y SPUD 3/4 pulg. INEN 3080 | U
264 | VÁLVULA FLEX | TIPO MATERIAL DÍAMETRO ACOPLE USO MANIJA NORMA | VÁLVULA DE PASO POLIETILENO 16 mm. INSERTO - INSERTO LLAVE DE PASO MANGUERA DE RIEGO MARIPOSA COLOR INEN 1373 | U
265 | VÁLVULA CHECK | TIPO MATERIAL DÍAMETRO ACOPLE USO PRESION DE TRABAJO POSICIÓN NORMA | VÁLVULA ANTIRETORNO BRONCE 1 PULG. (25 MM) ROSCA H - ROSCA H CONDUCCIÓN AGUA 200 psi HORIZONTAL INEN 3123 | U
266 | VÁLVULA CHECK (DE PIE) | TIPO MATERIAL DÍAMETRO CANASTILLA ACOPLE USO PRESION DE TRABAJO POSICIÓN NORMA | VÁLVULA ANTIRETORNO BRONCE 1 PULG. (25 MM) PLÁSTICA ROSCA H SUCCIÓN DE BOMBA 200 psi VERTICAL DE PIE INEN 3123 | U
267 | VÁLVULA DE AIRE | TIPO MATERIAL DÍAMETRO ACOPLE USO PRESION DE TRABAJO | DOBLE EFECTO (alivio continuo) PLÁTICA 1 PULG. (25 MM) ROSCA M PARA PURGAR AIRE DE LAS TUBERIAS 170 psi | U
268 | VÁLVULA DE AIRE | TIPO MATERIAL DÍAMETRO ACOPLE USO PRESION DE TRABAJO | TRIPLE ACCIÓN PLÁTICA 2 PULG. (50 MM) ROSCA M PARA PURGAR AIRE DE LAS TUBERIAS PN10 | U
269 | VÁLVULA DE BOLA | TIPO MATERIAL DÍAMETRO ACOPLE USO PRESION DE TRABAJO | VÁLVULA DE ESFERA PVC 1 PULG. (25 MM) PEGABLE - PEGABLE CONTROL DE PASO DE FLUIDOS PN10 | U
270 | VÁLVULA DE BOLA | TIPO MATERIAL DÍAMETRO ACOPLE USO PRESION DE TRABAJO | VÁLVULA DE ESFERA PVC 1 PULG. (25 MM) PEGABLE - ROSCA H CONTROL DE PASO DE FLUIDOS PN10 | U
271 | VÁLVULA DE BOLA | TIPO MATERIAL DÍAMETRO ACOPLE USO PRESION DE TRABAJO | VÁLVULA DE ESFERA PVC 1 PULG. (25 MM) ROSCA M - ROSCA H CONTROL DE PASO DE FLUIDOS PN10 | U
272 | VÁLVULA DE COMPUERTA | TIPO MATERIAL DÍAMETRO ACOPLE USO PRESION DE TRABAJO MANIJA ACABADO | CIERRE ELÁSTICO HIERRO FUNDIDO 200 mm. EXTREMOS BRIDADOS CONTROL DE FLUIDOS PN16 VOLANTE PINTURA EPOXI | U
273 | VÁLVULA DE CONTROL DE NIVEL | TIPO MATERIAL DÍAMETRO ACOPLE USO PRESION DE TRABAJO ACCIONAMIENTO ACABADO | ANSI 150 HIERRO DUCTIL 200 mm. EXTREMOS BRIDADOS CONTROL NIVEL DE LLENADO DE TANQUE PN16 FLOTADOR MODULANTE HORIZONTAL PINTURA EPOXI | U
274 | VÁLVULA DE MARIPOSA | TIPO MATERIAL DÍAMETRO ACOPLE USO PRESION DE TRABAJO ACCIONAMIENTO ACABADO | ANSI 150 LUG HIERRO DUCTIL 200 mm. EXTREMOS BRIDADOS ABRIR O CERRAR EL PASO DE UN FLUIDO PN16 VOLANTE MANUAL PINTURA EPOXI | U
275 | VÁLVULA RECDUCTORA DE PRESIÓN | TIPO MATERIAL DÍAMETRO ACOPLE USO PRESION DE TRABAJO KIT PILOTO ACABADO | ANSI 150 HIERRO DUCTIL 200 mm. EXTREMOS BRIDADOS ABASTECIMIENTO DE AGUA PN16 ACERO INOXIDABLE PINTURA EPOXI | U
276 | VÁLVULA CON FLOTADOR | TIPO MATERIAL FLOTADOR MATERIAL VÁLVULA DÍAMETRO ACOPLE USO PRESION DE TRABAJO | ANSI 150 COBRE LATÓN 3/4 pulg. ROSCA M CONTROL DE MÁXIMO NIVEL DE TANQUE PN10 | U
277 | VARILLA COPPERWELD | TIPO MATERIAL DÍAMETRO LONGITUD INCLUYE USO | CONVENCIONAL COBRE 5/8 pulg. 1,50 m. HERRAJE DE SUJECCIÓN SISTEMA A TIERRA | U
278 | VARILLA LISA | TIPO MATERIAL DÍAMETRO LONGITUD USO ACABADO | REDONDA ACERO A36 15 mm. 6 m. CONTRUCCIÓN E INDUSTRIA ACERO NEGRO | U
279 | VARILLA LISA INOXIDABLE | TIPO MATERIAL DÍAMETRO LONGITUD USO ACABADO | REDONDA ACERO AISI 304 3/4 pulg. 6 m. METALMECÁNICA NATURAL | U
280 | VARILLA ROSCADA | TIPO MATERIAL DÍAMETRO LONGITUD USO ACABADO | REDONDA ACERO A307 GRADO A 3/8 pulg. 3 m. INDUSTRIA Y CONSTRUCCIONES GALVANIZADO | U
281 | VINIL TRASLUCIDO | TIPO REFLECTIVIDAD COLOR ANCHO LARGO USO PRESENTACIÓN | ADHESIVO CALANDRADO TRASLUCIDO ROJO 1,22 m 50 m. SEÑALIZACIÓN VERTICAL ROLLO | U
282 | VISOR DE NIVEL DE AGUA | TIPO MATERIAL SECCIÓN LONGITUD PRESIÓN MAX USO | MEDIDOR DE NIVEL CRISTAL BOROSILICATO 1/2 pulg. 1,0 m. 240 psi TANQUES DE AGUA | U
283 | YEE | TIPO MATERIAL DÍAMETRO TIPO UNIÓN USO NORMA | ACCESORIOS DE PVC-DESAGUE PVC 4 PULG. PEGABLE (ESPIGA-CAMPANA) DESAGUE INEN 1374 | U
284 | YEE REDUCTORA | TIPO MATERIAL DÍMENSIONES TIPO UNIÓN USO NORMA | ACCESORIOS DE PVC-DESAGUE PVC DE 4 A 3 pulg. (110 A 75 mm.) PEGABLE (ESPIGA-CAMPANA) DESAGUE INEN 1374 | U